## Sheet1
Name | No. | Type | Function | can board function
GND | 1 | P | Ground | GND
3V3 | 2 | P | Power supply | 3V3
EN | 3 | I | High: on, enables the chip. Low: off, the chip powers off. Note: Do not leave the EN pin floating. | EN
IO4 | 4 | I/O/T | MTMS, GPIO4, LP_GPIO4, LP_UART_RXD, ADC1_CH4, FSPIHD | GPIO_0
IO5 | 5 | I/O/T | MTDI, GPIO5, LP_GPIO5, LP_UART_TXD, ADC1_CH5, FSPIWP | GPIO_1 | function | ESP32-C6 pinnout |  | function
IO6 | 6 | I/O/T | MTCK, GPIO6, LP_GPIO6, LP_I2C_SDA, ADC1_CH6, FSPICLK | GPIO_2 | GND | GND | GND | GND
IO7 | 7 | I/O/T | MTDO, GPIO7, LP_GPIO7, LP_I2C_SCL, FSPID | GPIO_3 | 3V3 | 3V3 | 27 | RX
IO0 | 8 | I/O/T | GPIO0, XTAL_32K_P, LP_GPIO0, LP_UART_DTRN, ADC1_CH0 | GPIO_4 | EN | EN | 26 | TX
IO1 | 9 | I/O/T | GPIO1, XTAL_32K_N, LP_GPIO1, LP_UART_DSRN, ADC1_CH1 | GPIO_5 | GPIO_0 | 4 | 25 | GPIO_6
IO8 | 10 | I/O/T | GPIO8 | CLK | GPIO_1 | 5 | 24 | GPIO_7
IO10 | 11 | I/O/T | GPIO10 | LATCH | GPIO_2 | 6 | 23 | GPIO_8
IO11 | 12 | I/O/T | GPIO11 | DATA | GPIO_3 | 7 | NC | NC
IO12 | 13 | I/O/T | GPIO12, USB_D- | USB_D- | GPIO_4 | 8 | 21 | GPIO_9
IO13 | 14 | I/O/T | GPIO13, USB_D+ | USB_D+ | GPIO_5 | 9 | 20 | GPIO_10
IO9 | 15 | I/O/T | GPIO9 | GPIO_15 | CLK | 10 | 19 | GPIO_11
IO18 | 16 | I/O/T | GPIO18, SDIO_CMD, FSPICS2 | GPIO_14 | LATCH | 11 | 18 | GPIO_12
IO19 | 17 | I/O/T | GPIO19, SDIO_CLK, FSPICS3 | GPIO_13 | DATA | 12 | 17 | GPIO_13
IO20 | 18 | I/O/T | GPIO20, SDIO_DATA0, FSPICS4 | GPIO_12 | USB_D- | 13 | 16 | GPIO_14
IO21 | 19 | I/O/T | GPIO21, SDIO_DATA1, FSPICS5 | GPIO_11 | USB_D+ | 14 | 15 | GPIO_15
IO22 | 20 | I/O/T | GPIO22, SDIO_DATA2 | GPIO_10
IO23 | 21 | I/O/T | GPIO23, SDIO_DATA3 | GPIO_9
NC | 22 | — | NC | NC
IO15 | 23 | I/O/T | GPIO15 | GPIO_8
RXD0 | 24 | I/O/T | U0RXD, GPIO17, FSPICS1 | GPIO_7
TXD0 | 25 | I/O/T | U0TXD, GPIO16, FSPICS0 | GPIO_6
IO3 | 26 | I/O/T | GPIO3, LP_GPIO3, LP_UART_CTSN, ADC1_CH3 | TX
IO2 | 27 | I/O/T | GPIO2, LP_GPIO2, LP_UART_RTSN, ADC1_CH2, FSPIQ | RX
GND | 28 | P | Ground | GND
EPAD | 29 | P | Ground